## 2025
Region | Type | Maximum active power output [MW] | Minimum active power output [MW] | Maximum reactive power output [MVAr] | Minimum reactive power output [MVAr] | a_g [$/MW^2h] | b_g [$/MWh] | c_g [$/h] | number
Seoul | SoftCoal | 0 | 0 | 0 | 0 | 0 | 0 | 0 | 0
| HardCoal | 0 | 0 | 0 | 0 | 0 | 0 | 0 | 0
| Nuclear | 0 | 0 | 0 | 0 | 0 | 0 | 0 | 0
| LNG | 200.69 | 65.48 | 104.5026 | -73.2908 | 0.044981 | 71.2656 | 8529.8841 | 100
Gangwon | SoftCoal | 914.25 | 550 | 351 | -237.5 | 0.0026429 | 38.1732 | 5080.6299 | 8
| HardCoal | 200 | 130 | 112 | -65 | 0.019241 | 44.5214 | 1443.4924 | 2
| Nuclear | 0 | 0 | 0 | 0 | 0 | 0 | 0 | 0
| LNG | 278.8 | 56 | 102 | -65 | 0.015997 | 68.8616 | 10940.316 | 5
Incheon | SoftCoal | 846.6667 | 391.2 | 433.3333 | -266.667 | 0.003242 | 39.318 | 4065.968 | 6
| HardCoal | 0 | 0 | 0 | 0 | 0 | 0 | 0 | 0
| Nuclear | 0 | 0 | 0 | 0 | 0 | 0 | 0 | 0
| LNG | 168.9833 | 60.2879 | 86.8885 | -54.0841 | 0.019755 | 77.6428 | 4026.902 | 66
Chungbuk | SoftCoal | 0 | 0 | 0 | 0 | 0 | 0 | 0 | 0
| HardCoal | 0 | 0 | 0 | 0 | 0 | 0 | 0 | 0
| Nuclear | 0 | 0 | 0 | 0 | 0 | 0 | 0 | 0
| LNG | 205.6667 | 90 | 143.8467 | -103.0333 | 0.11184 | 53.5311 | 10498.4824 | 3
Chungnam | SoftCoal | 653.6 | 366.4 | 292.88 | -187.52 | 0.0083036 | 35.3158 | 4187.2151 | 25
| HardCoal | 0 | 0 | 0 | 0 | 0 | 0 | 0 | 0
| Nuclear | 0 | 0 | 0 | 0 | 0 | 0 | 0 | 0
| LNG | 176.6595 | 60.2322 | 94.1513 | -64.5174 | 0.025779 | 87.5499 | 3571.7024 | 42
Gyeongbuk | SoftCoal | 0 | 0 | 0 | 0 | 0 | 0 | 0 | 0
| HardCoal | 0 | 0 | 0 | 0 | 0 | 0 | 0 | 0
| Nuclear | 1028.6923 | 845.8462 | 496.6308 | -301.3385 | 0.00057184 | 3.8722 | 818.8575 | 13
| LNG | 218.3125 | 75.7031 | 90.8094 | -63.0025 | 0.011576 | 77.0823 | 3875.4439 | 8
Jeonbuk | SoftCoal | 0 | 0 | 0 | 0 | 0 | 0 | 0 | 0
| HardCoal | 0 | 0 | 0 | 0 | 0 | 0 | 0 | 0
| Nuclear | 0 | 0 | 0 | 0 | 0 | 0 | 0 | 0
| LNG | 146.4567 | 38.1033 | 68.0733 | -43.6617 | 0.09285 | 85.1476 | 4684.2296 | 12
Jeonnam | SoftCoal | 334.5 | 175 | 171 | -125 | 0.021862 | 38.332 | 3125.4949 | 2
| HardCoal | 0 | 0 | 0 | 0 | 0 | 0 | 0 | 0
| Nuclear | 1037.4 | 738.2 | 525.74 | -356.2 | 0.00072802 | 3.6779 | 771.61 | 5
| LNG | 161.2428 | 41.5714 | 93.0286 | -39.6125 | 0.026574 | 91.5194 | 3891.2895 | 28
Gyeongnam | SoftCoal | 545.4545 | 320 | 280.3636 | -172.9091 | 0.0072085 | 38.2601 | 2985.6228 | 11
| HardCoal | 0 | 0 | 0 | 0 | 0 | 0 | 0 | 0
| Nuclear | 0 | 0 | 0 | 0 | 0 | 0 | 0 | 0
| LNG | 289.78 | 97.5625 | 140.6442 | -96.36 | 0.026995 | 71.0788 | 10385.3394 | 10
Busan | SoftCoal | 0 | 0 | 0 | 0 | 0 | 0 | 0 | 0
| HardCoal | 0 | 0 | 0 | 0 | 0 | 0 | 0 | 0
| Nuclear | 1321.8333 | 1166.6667 | 772.7333 | -537.8 | 0.00038914 | 3.9353 | 1098.0713 | 6
| LNG | 225.9536 | 76.8571 | 108.1214 | -73.5964 | 0.014734 | 82.527 | 4466.6877 | 28
Slack | SoftCoal | 1000 | 640 | 384 | -262 | 0.0019644 | 38.3388 | 4838.5849 | 1
| HardCoal | 0 | 0 | 0 | 0 | 0 | 0 | 0 | 0
| Nuclear | 0 | 0 | 0 | 0 | 0 | 0 | 0 | 0
| LNG | 0 | 0 | 0 | 0 | 0 | 0 | 0 | 0

## 2028
Region | Type | Maximum active power output [MW] | Minimum active power output [MW] | Maximum reactive power output [MVAr] | Minimum reactive power output [MVAr] | a_g [$/MW^2h] | b_g [$/MWh] | c_g [$/h] | number
Seoul | SoftCoal | 0 | 0 | 0 | 0 | 0 | 0 | 0 | 0
| HardCoal | 0 | 0 | 0 | 0 | 0 | 0 | 0 | 0
| Nuclear | 0 | 0 | 0 | 0 | 0 | 0 | 0 | 0
| LNG | 200.69 | 65.48 | 104.5026 | -73.2908 | 0.044981 | 71.2656 | 8529.8841 | 100
Gangwon | SoftCoal | 914.25 | 550 | 351 | -237.5 | 0.0026429 | 38.1732 | 5080.6299 | 8
| HardCoal | 200 | 130 | 112 | -65 | 0.019241 | 44.5214 | 1443.4924 | 2
| Nuclear | 0 | 0 | 0 | 0 | 0 | 0 | 0 | 0
| LNG | 278.8 | 56 | 102 | -65 | 0.015997 | 68.8616 | 10940.316 | 5
Incheon | SoftCoal | 846.6667 | 391.2 | 433.3333 | -266.6667 | 0.0032423 | 39.318 | 4065.9684 | 6
| HardCoal | 0 | 0 | 0 | 0 | 0 | 0 | 0 | 0
| Nuclear | 0 | 0 | 0 | 0 | 0 | 0 | 0 | 0
| LNG | 178.418 | 53.98 | 90.2128 | -53.311 | 0.017079 | 81.3534 | 3783.8804 | 50
Chungbuk | SoftCoal | 0 | 0 | 0 | 0 | 0 | 0 | 0 | 0
| HardCoal | 0 | 0 | 0 | 0 | 0 | 0 | 0 | 0
| Nuclear | 0 | 0 | 0 | 0 | 0 | 0 | 0 | 0
| LNG | 235.6 | 107.6 | 166.668 | -119.38 | 0.08326 | 47.9959 | 12301.0268 | 5
Chungnam | SoftCoal | 660 | 370.8333 | 293.8333 | -188.5 | 0.0084762 | 35.0623 | 4262.0239 | 24
| HardCoal | 0 | 0 | 0 | 0 | 0 | 0 | 0 | 0
| Nuclear | 0 | 0 | 0 | 0 | 0 | 0 | 0 | 0
| LNG | 177.1044 | 60.3417 | 93.8329 | -64.1884 | 0.024676 | 87.4451 | 3615.0338 | 45
Gyeongbuk | SoftCoal | 0 | 0 | 0 | 0 | 0 | 0 | 0 | 0
| HardCoal | 0 | 0 | 0 | 0 | 0 | 0 | 0 | 0
| Nuclear | 1108.8889 | 910.2222 | 526.6889 | -341.2667 | 0.00065486 | 3.7032 | 892.3385 | 9
| LNG | 208.7727 | 71.9318 | 90.4182 | -62.07 | 0.010939 | 79.5084 | 3969.8701 | 11
Jeonbuk | SoftCoal | 0 | 0 | 0 | 0 | 0 | 0 | 0 | 0
| HardCoal | 0 | 0 | 0 | 0 | 0 | 0 | 0 | 0
| Nuclear | 0 | 0 | 0 | 0 | 0 | 0 | 0 | 0
| LNG | 146.4567 | 38.1033 | 68.0733 | -43.6617 | 0.09285 | 85.1476 | 4684.2296 | 12
Jeonnam | SoftCoal | 334.5 | 175 | 171 | -125 | 0.021862 | 38.332 | 3125.4949 | 2
| HardCoal | 0 | 0 | 0 | 0 | 0 | 0 | 0 | 0
| Nuclear | 1039.25 | 734 | 517.175 | -345 | 0.00083098 | 3.501 | 817.2306 | 4
| LNG | 161.2428 | 41.5714 | 93.0286 | -39.6125 | 0.026574 | 91.5194 | 3891.2895 | 28
Gyeongnam | SoftCoal | 600 | 392 | 292.8 | -183.6 | 0.0068225 | 37.252 | 3364.0565 | 5
| HardCoal | 0 | 0 | 0 | 0 | 0 | 0 | 0 | 0
| Nuclear | 0 | 0 | 0 | 0 | 0 | 0 | 0 | 0
| LNG | 225.912 | 76.15 | 109.8827 | -74.294 | 0.016342 | 80.0183 | 6687.1397 | 25
Busan | SoftCoal | 0 | 0 | 0 | 0 | 0 | 0 | 0 | 0
| HardCoal | 0 | 0 | 0 | 0 | 0 | 0 | 0 | 0
| Nuclear | 1321.8333 | 1166.6667 | 772.7333 | -537.8 | 0.00038914 | 3.9353 | 1098.0713 | 6
| LNG | 225.9536 | 76.8571 | 108.1214 | -73.5964 | 0.014734 | 82.527 | 4466.6877 | 28
Slack | SoftCoal | 1000 | 640 | 384 | -262 | 0.0019644 | 38.3388 | 4838.5849 | 1
| HardCoal | 0 | 0 | 0 | 0 | 0 | 0 | 0 | 0
| Nuclear | 0 | 0 | 0 | 0 | 0 | 0 | 0 | 0
| LNG | 0 | 0 | 0 | 0 | 0 | 0 | 0 | 0

## 2034
Region | Type | Maximum active power output [MW] | Minimum active power output [MW] | Maximum reactive power output [MVAr] | Minimum reactive power output [MVAr] | a_g [$/MW^2h] | b_g [$/MWh] | c_g [$/h] | number
Seoul | SoftCoal | 0 | 0 | 0 | 0 | 0 | 0 | 0 | 0
| HardCoal | 0 | 0 | 0 | 0 | 0 | 0 | 0 | 0
| Nuclear | 0 | 0 | 0 | 0 | 0 | 0 | 0 | 0
| LNG | 200.69 | 65.48 | 104.5026 | -73.2908 | 0.04197 | 73.7189 | 8153.2433 | 100
Gangwon | SoftCoal | 914.25 | 550 | 351 | -237.5 | 0.001949 | 36.3232 | 4148.838 | 8
| HardCoal | 200 | 130 | 112 | -65 | 0.019241 | 44.5214 | 1443.492 | 2
| Nuclear | 0 | 0 | 0 | 0 | 0 | 0 | 0 | 0
| LNG | 278.8 | 56 | 102 | -65 | 0.015997 | 68.8616 | 10940.32 | 5
Incheon | SoftCoal | 870 | 266.8 | 430 | -230 | 0.003369 | 38.6716 | 4389.0624 | 4
| HardCoal | 0 | 0 | 0 | 0 | 0 | 0 | 0 | 0
| Nuclear | 0 | 0 | 0 | 0 | 0 | 0 | 0 | 0
| LNG | 201.202 | 76.98 | 103.8908 | -64.531 | 0.015525 | 81.429 | 3680.9213 | 50
Chungbuk | SoftCoal | 0 | 0 | 0 | 0 | 0 | 0 | 0 | 0
| HardCoal | 0 | 0 | 0 | 0 | 0 | 0 | 0 | 0
| Nuclear | 0 | 0 | 0 | 0 | 0 | 0 | 0 | 0
| LNG | 235.6 | 107.6 | 166.668 | -119.38 | 0.08326 | 47.9959 | 12301.0268 | 5
Chungnam | SoftCoal | 725.8824 | 416.4706 | 303.6471 | -198.5882 | 0.0081905 | 33.8401 | 4725.8482 | 17
| HardCoal | 0 | 0 | 0 | 0 | 0 | 0 | 0 | 0
| Nuclear | 0 | 0 | 0 | 0 | 0 | 0 | 0 | 0
| LNG | 198.2385 | 72.97 | 103.4966 | -69.381 | 0.022507 | 84.1523 | 3889.3479 | 51
Gyeongbuk | SoftCoal | 0 | 0 | 0 | 0 | 0 | 0 | 0 | 0
| HardCoal | 0 | 0 | 0 | 0 | 0 | 0 | 0 | 0
| Nuclear | 1163 | 947.5 | 545.15 | -373.925 | 0.00069053 | 3.6254 | 933.6042 | 8
| LNG | 208.7727 | 71.9318 | 90.4182 | -62.07 | 0.010939 | 79.5084 | 3969.8701 | 11
Jeonbuk | SoftCoal | 0 | 0 | 0 | 0 | 0 | 0 | 0 | 0
| HardCoal | 0 | 0 | 0 | 0 | 0 | 0 | 0 | 0
| Nuclear | 0 | 0 | 0 | 0 | 0 | 0 | 0 | 0
| LNG | 197.036 | 78 | 84.22 | -54.62 | 0.060726 | 82.6903 | 6708.594 | 5
Jeonnam | SoftCoal | 334.5 | 175 | 171 | -125 | 0.021862 | 38.332 | 3125.4949 | 2
| HardCoal | 0 | 0 | 0 | 0 | 0 | 0 | 0 | 0
| Nuclear | 1038 | 728.6667 | 513.3333 | -353.3333 | 0.00092925 | 3.2038 | 1020.6573 | 3
| LNG | 208.285 | 60.8 | 117.1965 | -65.1025 | 0.022177 | 79.9728 | 5405.4064 | 20
Gyeongnam | SoftCoal | 666.6667 | 480 | 308 | -196.6667 | 0.0052806 | 36.8842 | 3698.6827 | 3
| HardCoal | 0 | 0 | 0 | 0 | 0 | 0 | 0 | 0
| Nuclear | 0 | 0 | 0 | 0 | 0 | 0 | 0 | 0
| LNG | 217.671 | 73.3871 | 105.9135 | -71.4468 | 0.014968 | 81.1718 | 6209.9527 | 31
Busan | SoftCoal | 0 | 0 | 0 | 0 | 0 | 0 | 0 | 0
| HardCoal | 0 | 0 | 0 | 0 | 0 | 0 | 0 | 0
| Nuclear | 1321.8333 | 1166.6667 | 772.7333 | -537.8 | 0.00038914 | 3.9353 | 1098.0713 | 6
| LNG | 239.571 | 81.3952 | 114.9565 | -78.0065 | 0.014815 | 79.4441 | 4543.4858 | 31
Slack | SoftCoal | 1000 | 640 | 384 | -262 | 0.0019644 | 38.3388 | 4838.5849 | 1
| HardCoal | 0 | 0 | 0 | 0 | 0 | 0 | 0 | 0
| Nuclear | 0 | 0 | 0 | 0 | 0 | 0 | 0 | 0
| LNG | 0 | 0 | 0 | 0 | 0 | 0 | 0 | 0